## Gas Transfer Calculation
Position | Dist. (m) | Elev. (m) | Slope (Unitless) | Depth (m) | Depth/2 (m) | Velocity (m/s) | K600 Avg. (m/day) | K600 min (m/day) | K600 max (m/day) | Area
1 to 2 | 5.1005 | -0.51343 | 0.10066 | 0.08 | 0.04 | 16.5 | 1391.2344 | 1334.926 | 1429.0695 | 0.20402
2 to 3 | 11.911 | 2.964 | 0.24885 | 0.07 | 0.035 | 13 | 2342.9119 | 2227.2154 | 2429.1795 | 0.41689
3 to 4 | 2.654 | -3.13 | 1.1794 | 0.05 | 0.025 | 19 | 10937.37 | 10103.9815 | 11669.2567 | 0.06635
4 to 5 | 7.93 | 2.08 | 0.2623 | 0.2 | 0.1 | 7.2 | 2558.1211 | 2381.905 | 2707.8693 | 0.793
5 to 6 | 9.42 | 0.489 | 0.051911 | 0.08 | 0.04 | 8.3 | 418.6426 | 412.6869 | 418.5777 | 0.3768
6 to 7 | 4.094 | 0.156 | 0.038105 | 0.07 | 0.035 | 19 | 618.1996 | 605.533 | 622.056 | 0.14329
7 to 8 | 9.185 | 2.549 | 0.27752 | 0.05 | 0.025 | 9.7 | 1658.8805 | 1598.8268 | 1696.4408 | 0.22963
8 to 9 | 10.83 | 1.87 | 0.17267 | 0.25 | 0.125 | 4 | 1178.8443 | 1112.473 | 1231.2135 | 1.3538
9 to 10 | 5.348 | -0.796 | 0.14884 | 0.04 | 0.02 | 13.3 | 1118.6092 | 1092.0482 | 1129.3405 | 0.10696
10 to 11 | 8.787 | 1.821 | 0.20724 | 0.1 | 0.05 | 15.7 | 2855.1185 | 2684.9329 | 2992.4353 | 0.43935
11 to 12 | 7.996 | 1.232 | 0.15408 | 0.08 | 0.04 | 5.8 | 801.3496 | 778.5073 | 813.0014 | 0.31984
12 to 13 | 7.156 | 2.483 | 0.34698 | 0.21 | 0.105 | 2.2 | 1172.8515 | 1110.3977 | 1221.005 | 0.75138
13 to 14 | 11.114 | -1.053 | 0.094745 | 0.09 | 0.045 | 7.5 | 696.3825 | 677.2435 | 705.766 | 0.50013
14 to 15 | 3.042 | -3.712 | 1.2202 | 0.33 | 0.165 | 1.5 | 3260.4226 | 2992.4325 | 3501.3326 | 0.50193
15 to 16 | 8.789 | 3.686 | 0.41939 | 0.28 | 0.14 | 1.4 | 1084.5839 | 1023.3642 | 1132.9377 | 1.2305
16 to 17 | 2.889 | 1.871 | 0.64763 | 0.2 | 0.1 | 0.7 | 718.4384 | 688.3144 | 739.0983 | 0.2889
17 to 18 | 4.731 | 2.04 | 0.4312 | 0.23 | 0.115 | 1.6 | 1125.8442 | 1065.1412 | 1172.8955 | 0.54407
18 to 19 | 21.476 | 5.059 | 0.23557 | 0.03 | 0.015 | 5.1 | 614.0132 | 610.6989 | 608.4687 | 0.32214
19 to 20 | 8.613 | 0.464 | 0.053872 | 0.07 | 0.035 | 9.7 | 462.4972 | 455.9845 | 462.3576 | 0.30146
20 to 21 | 6.476 | 1.52 | 0.23471 | 0.06 | 0.03 | 13.5 | 2116.3729 | 2022.0269 | 2183.2697 | 0.19428
21 to 22 | 5.793 | 1.807 | 0.31193 | 0.07 | 0.035 | 10.2 | 2308.5084 | 2195.2405 | 2392.7138 | 0.20276
22 to 23 | 5.946 | 1.418 | 0.23848 | 0.04 | 0.02 | 7 | 961.1631 | 941.5448 | 967.0816 | 0.11892
23 to 24 | 8.902 | -0.65 | 0.073017 | 0.14 | 0.07 | 7.6 | 709.411 | 684.2046 | 724.9696 | 0.62314
24 to 25 | 3.364 | 0.457 | 0.13585 | 0.08 | 0.04 | 11.1 | 1276.5722 | 1227.2745 | 1308.7569 | 0.13456
25 to 26 | 7.416 | 2.054 | 0.27697 | 0.05 | 0.025 | 8 | 1394.9961 | 1349.7401 | 1421.0382 | 0.1854
26 to 27 | 4.766 | 0.403 | 0.084557 | 0.28 | 0.14 | 1.9 | 342.2443 | 331.4058 | 348.3552 | 0.66724
27 to 28 | 3.884 | -0.944 | 0.24305 | 0.1 | 0.05 | 5.9 | 1377.0212 | 1316.3349 | 1419.7921 | 0.1942
28 to 29 | 10.151 | 2.058 | 0.20274 | 0.32 | 0.16 | 0 | 0 | 0 | 0 | 1.6242
29 to 30 | 3.186 | 0.333 | 0.10452 | 0.2 | 0.1 | 1.4 | 262.6108 | 257.3545 | 264.1212 | 0.3186
30 to 31 | 8.761 | -0.234 | 0.026709 | 0.18 | 0.09 | 0.9 | 49.7128 | 50.6697 | 48.0726 | 0.78849
31 to 32 | 8.538 | -0.804 | 0.094167 | 0.2 | 0.1 | 0 | 0 | 0 | 0 | 0.8538
32 to 33 | 4.62 | -0.699 | 0.1513 | 0.12 | 0.06 | 1.8 | 346.4332 | 340.4855 | 347.4164 | 0.2772
33 to 34 | 8.335 | -0.0918 | 0.011014 | 0.12 | 0.06 | 4.2 | 71.5137 | 72.8227 | 69.2185 | 0.5001
34 to 35 | 4.002 | -0.591 | 0.14768 | 0.08 | 0.04 | 5.1 | 688.1895 | 670.8639 | 695.8115 | 0.16008
25.5958