## K600 Calculations
Position | Dist. (m) | Slope (Unitless) | Velocity (m/s) | Depth (m) | Depth/2 (m) | K600 Avg. (m/day) | K600 Min (m/Day) | K600 Max (m/Day) | Area (m^2) | K600 by Dist.
1 to 2 | 5.1005 | 0.10066 | 19.2 | 0.04 | 0.02 | 1095.0186 | 1069.5299 | 1104.9941 | 0.10201 | 1200.7465
2 to 3 | 11.911 | 0.24885 | 17.7 | 0.1 | 0.05 | 3738.4333 | 3494.3649 | 3942.0393 | 0.59555 | 56.1085
3 to 4 | 2.654 | 1.1794 | 22.3 | 0.14 | 0.07 | 21992.7159 | 19635.9871 | 24278.1125 | 0.18578 | 341.692
4 to 5 | 7.93 | 0.2623 | 14.2 | 0.12 | 0.06 | 3553.3132 | 3314.3102 | 3754.7735 | 0.4758 | 284.4739
5 to 6 | 9.42 | 0.051911 | 9 | 0.12 | 0.06 | 560.0529 | 544.5281 | 567.7377 | 0.5652 | 92.1265
6 to 7 | 4.094 | 0.038105 | 21.1 | 0.08 | 0.04 | 729.3988 | 710.1071 | 738.4416 | 0.16376 | 608.6503
7 to 8 | 9.185 | 0.27752 | 22.6 | 0.1 | 0.05 | 5120.3655 | 4752.3636 | 5437.5366 | 0.45925 | 338.4354
8 to 9 | 10.83 | 0.17267 | 29.7 | 0.14 | 0.07 | 5133.3141 | 4735.5593 | 5484.4656 | 0.7581 | 1641.6297
9 to 10 | 5.348 | 0.14884 | 16.1 | 0.04 | 0.02 | 1325.9449 | 1289.5239 | 1343.7902 | 0.10696 | 452.526
10 to 11 | 8.787 | 0.20724 | 13.8 | 0.06 | 0.03 | 1931.8238 | 1849.493 | 1988.8053 | 0.26361 | 2010.6103
11 to 12 | 7.996 | 0.15408 | 10 | 0.27 | 0.135 | 2509.799 | 2325.4122 | 2669.8561 | 1.0795 | 781.0269
12 to 13 | 7.156 | 0.34698 | 12.9 | 0.2 | 0.1 | 5514.0345 | 5046.3496 | 5938.4287 | 0.7156 | 116.6739
13 to 14 | 11.114 | 0.094745 | 35.5 | 0.12 | 0.06 | 3244.9907 | 3032.9062 | 3421.9832 | 0.66684 | 1633.2217
14 to 15 | 3.042 | 1.2202 | 1.4 | 0.34 | 0.17 | 3116.0737 | 2861.3336 | 3344.6977 | 0.51714 | 3484.5418
15 to 16 | 8.789 | 0.41939 | 8.5 | 0.3 | 0.15 | 5604.9558 | 5090.6653 | 6082.4672 | 1.3183 | 1778.208
16 to 17 | 2.889 | 0.64763 | 19 | 0.2 | 0.1 | 13562.6019 | 12163.7419 | 14904.8895 | 0.2889 | 472.1071
17 to 18 | 4.731 | 0.4312 | 4.4 | 0.27 | 0.135 | 3020.5623 | 2787.0256 | 3226.5957 | 0.63869 | 1519.5946
18 to 19 | 21.476 | 0.23557 | 6.8 | 0.1 | 0.05 | 1519.5946 | 1449.4125 | 1570.2666 | 1.0738 | 3020.5623
19 to 20 | 8.613 | 0.053872 | 10.9 | 0.06 | 0.03 | 472.1071 | 466.5271 | 470.8842 | 0.25839 | 13562.6019
20 to 21 | 6.476 | 0.23471 | 12.4 | 0.05 | 0.025 | 1778.208 | 1711.1614 | 1821.3109 | 0.1619 | 5604.9558
21 to 22 | 5.793 | 0.31193 | 16.2 | 0.07 | 0.035 | 3484.5418 | 3283.054 | 3645.2159 | 0.20276 | 3116.0737
22 to 23 | 5.946 | 0.23848 | 12.7 | 0.04 | 0.02 | 1633.2217 | 1580.9383 | 1662.9734 | 0.11892 | 3244.9907
23 to 24 | 8.902 | 0.073017 | 1 | 0.14 | 0.07 | 116.6739 | 117.1867 | 114.4931 | 0.62314 | 5514.0345
24 to 25 | 3.364 | 0.13585 | 8.5 | 0.05 | 0.025 | 781.0269 | 765.6036 | 785.3042 | 0.0841 | 2509.799
25 to 26 | 7.416 | 0.27697 | 10.8 | 0.06 | 0.03 | 2010.6103 | 1923.1934 | 2071.7759 | 0.22248 | 1931.8238
26 to 27 | 4.766 | 0.084557 | 3.4 | 0.18 | 0.09 | 452.526 | 438.9039 | 459.862 | 0.42894 | 1325.9449
27 to 28 | 3.884 | 0.24305 | 9.8 | 0.06 | 0.03 | 1641.6297 | 1577.4259 | 1683.8809 | 0.11652 | 5133.3141
28 to 29 | 10.151 | 0.20274 | 0.8 | 0.27 | 0.135 | 338.4354 | 328.013 | 344.168 | 1.3704 | 5120.3655
29 to 30 | 3.186 | 0.10452 | 3.6 | 0.2 | 0.1 | 608.6503 | 585.3068 | 623.8239 | 0.3186 | 729.3988
30 to 31 | 8.761 | 0.026709 | 1.8 | 0.18 | 0.09 | 92.1265 | 92.6072 | 90.3306 | 0.78849 | 560.0529
31 to 32 | 8.538 | 0.094167 | 1.7 | 0.2 | 0.1 | 284.4739 | 278.2795 | 286.6246 | 0.8538 | 3553.3132
32 to 33 | 4.62 | 0.1513 | 1.3 | 0.2 | 0.1 | 341.692 | 332.878 | 345.6962 | 0.462 | 21992.7159
33 to 34 | 8.335 | 0.011014 | 2.1 | 0.24 | 0.12 | 56.1085 | 56.7409 | 54.6854 | 1.0002 | 3738.4333
34 to 35 | 4.002 | 0.14768 | 7.1 | 0.13 | 0.065 | 1200.7465 | 1145.9835 | 1240.0359 | 0.26013 | 1095.0186