## High Flow Day
Position | Dist. (m) | Elev. (m) | Slope (Unitless) | Velocity (m/s) | Depth (m) | Depth/2 (m) | K600 Avg. (m/day) | K600 min (m/Day) | K600 Max (m/Day) | Area (m^2)
1 to 2 | 5.1005 | -0.51343 | 0.10066 | 22.7 | 0.15 | 0.075 | 2594.9159 | 2427.8357 | 2733.6141 | 0.38253
2 to 3 | 11.911 | 2.964 | 0.24885 | 26.7 | 0.12 | 0.06 | 5947.6626 | 5483.7639 | 6358.0485 | 0.71466
3 to 4 | 2.654 | -3.13 | 1.1794 | 23.3 | 0.06 | 0.03 | 14471.9429 | 13242.1651 | 15588.5103 | 0.07962
4 to 5 | 7.93 | 2.08 | 0.2623 | 13.8 | 0.1 | 0.05 | 3139.2895 | 2945.8774 | 3297.2965 | 0.3965
5 to 6 | 9.42 | 0.489 | 0.051911 | 22.8 | 0.07 | 0.035 | 957.4372 | 928.646 | 972.9272 | 0.3297
6 to 7 | 4.094 | 0.156 | 0.038105 | 24.6 | 0.13 | 0.065 | 1086.7927 | 1039.5536 | 1119.8414 | 0.26611
7 to 8 | 9.185 | 2.549 | 0.27752 | 26 | 0.11 | 0.055 | 6106.9278 | 5636.0184 | 6522.0345 | 0.50518
8 to 9 | 10.83 | 1.87 | 0.17267 | 11.4 | 0.2 | 0.1 | 2654.2203 | 2469.3372 | 2811.9234 | 1.083
9 to 10 | 5.348 | -0.796 | 0.14884 | 15.8 | 0.04 | 0.02 | 1303.9329 | 1268.5937 | 1320.9849 | 0.10696
10 to 11 | 8.787 | 1.821 | 0.20724 | 24 | 0.09 | 0.045 | 3935.0695 | 3680.8507 | 4146.3556 | 0.39542
11 to 12 | 7.996 | 1.232 | 0.15408 | 7.8 | 0.09 | 0.045 | 1111.6233 | 1069.77 | 1138.5047 | 0.35982
12 to 13 | 7.156 | 2.483 | 0.34698 | 17.3 | 0.09 | 0.045 | 4652.0077 | 4335.1365 | 4920.2594 | 0.32202
13 to 14 | 11.114 | -1.053 | 0.094745 | 14.3 | 0.08 | 0.04 | 1160.5665 | 1118.1398 | 1187.2819 | 0.44456
14 to 15 | 3.042 | -3.712 | 1.2202 | 4.8 | 0.19 | 0.095 | 6813.7594 | 6211.9373 | 7366.4196 | 0.28899
15 to 16 | 8.789 | 3.686 | 0.41939 | 2 | 0.1 | 0.05 | 854.3987 | 825.5518 | 871.5388 | 0.43945
16 to 17 | 2.889 | 1.871 | 0.64763 | 1.8 | 0.27 | 0.135 | 1958.0558 | 1824.353 | 2071.3391 | 0.39002
17 to 18 | 4.731 | 2.04 | 0.4312 | 7.5 | 0.36 | 0.18 | 5671.3487 | 5132.8573 | 6176.2298 | 0.85158
18 to 19 | 21.476 | 5.059 | 0.23557 | 17.3 | 0.07 | 0.035 | 2877.4565 | 2722.76 | 2997.2164 | 0.75166
19 to 20 | 8.613 | 0.464 | 0.053872 | 20.8 | 0.06 | 0.03 | 839.0877 | 818.5231 | 847.8005 | 0.25839
20 to 21 | 6.476 | 1.52 | 0.23471 | 23.8 | 0.09 | 0.045 | 4363.5294 | 4072.1619 | 4608.5118 | 0.29142
21 to 22 | 5.793 | 1.807 | 0.31193 | 18.3 | 0.07 | 0.035 | 3883.8172 | 3650.3323 | 4072.8188 | 0.20276
22 to 23 | 5.946 | 1.418 | 0.23848 | 19.7 | 0.03 | 0.015 | 2066.6544 | 2000.196 | 2104.6171 | 0.08919
23 to 24 | 8.902 | -0.65 | 0.073017 | 9.5 | 0.13 | 0.065 | 831.3198 | 799.988 | 851.4568 | 0.57863
24 to 25 | 3.364 | 0.457 | 0.13585 | 15 | 0.05 | 0.025 | 1294.805 | 1254.8994 | 1316.7695 | 0.0841
25 to 26 | 7.416 | 2.054 | 0.27697 | 10.5 | 0.08 | 0.04 | 2290.3727 | 2173.1902 | 2379.1647 | 0.29664
26 to 27 | 4.766 | 0.403 | 0.084557 | 8.1 | 0.22 | 0.11 | 1092.0438 | 1034.6926 | 1136.001 | 0.52426
27 to 28 | 3.884 | -0.944 | 0.24305 | 9.6 | 0.11 | 0.055 | 2235.9175 | 2110.6265 | 2334.5871 | 0.21362
28 to 29 | 10.151 | 2.058 | 0.20274 | 2.1 | 0.28 | 0.14 | 814.7602 | 773.7285 | 845.631 | 1.4211
29 to 30 | 3.186 | 0.333 | 0.10452 | 4 | 0.24 | 0.12 | 737.6492 | 704.0038 | 761.7888 | 0.38232
30 to 31 | 8.761 | -0.234 | 0.026709 | 8.4 | 0.16 | 0.08 | 340.5481 | 333.1139 | 343.1422 | 0.70088
31 to 32 | 8.538 | -0.804 | 0.094167 | 5.2 | 0.26 | 0.13 | 886.5745 | 841.4429 | 920.6949 | 1.1099
32 to 33 | 4.62 | -0.699 | 0.1513 | 3.9 | 0.2 | 0.1 | 908.3909 | 865.7262 | 939.4527 | 0.462
33 to 34 | 8.335 | -0.0918 | 0.011014 | 2.6 | 0.23 | 0.115 | 66.3131 | 66.8599 | 64.825 | 0.95853
34 to 35 | 4.002 | -0.591 | 0.14768 | 2.3 | 0.25 | 0.125 | 626.7977 | 599.9639 | 645.4158 | 0.50025